## Sheet1
Specimen | Y (left) (cm) | Y (right) (cm) | Cross Bar length (cm) | Angle of Twist | distance from left (outer wall) (cm) | distance from right (inside wall reference) (cm) | mass (g)
1 | 10.4 | 13.1 | 44 | 3.5181 | 11 | N/A | 100
1 | 8.8 | 14.6 | 44 | 7.5747 | 14 | N.A | 100
1 | 17.7 | 4.8 | 44 | -17.0485 | N/A | 9.2 | 100
1 | 18.7 | 3.4 | 44 | -20.3484 | N/A | 12.8 | 100
2 | 9.9 | 11.4 | 30 | 2.866 | 3.1 | N/A | 200
2 | 8.1 | 13 | 30 | 9.4004 | 9 | N/A | 200
2 | 11.6 | 9.5 | 30 | -4.014 | N/A | 3.3 | 200
2 | 12.6 | 8.3 | 30 | -8.2408 | N/A | 7.5 | 200
3 | 7.7 | 12.5 | 30 | 9.2069 | 4.9 | N/A | 100
3 | 6.9 | 13.4 | 30 | 12.5133 | 7.4 | N/A | 100
3 | 12.1 | 8.2 | 30 | -7.4696 | N/A | 9.8 | 100
3 | 11.5 | 9.1 | 30 | -4.5886 | N/A | 5.6 | 100
4 | 9.8 | 13.4 | 30 | 6.8921 | 5 | N/A | 200
4 | 8.9 | 14.7 | 30 | 11.1474 | 7.6 | N/A | 200
4 | 15.3 | 6.1 | 30 | -17.8585 | N/A | 7.5 | 200
4 | 14.2 | 7.7 | 30 | -12.5133 | N/A | 4.5 | 200
5 | 10 | 13.8 | 30.5 | 7.1571 | 4.5 | N/A | 100
5 | 7.6 | 16.4 | 30.5 | 16.7696 | 10.8 | N/A | 100
5 | 15 | 7.2 | 30.5 | -14.8173 | N/A | 5.6 | 100
5 | 17.2 | 5.8 | 30.5 | -21.9483 | N/A | 10.6 | 100
Specimen 1 error | 14 | 9 | -0.11388
Specimen 1 | location (cm) | Angle of twist (degrees) |  | Shear Center at -6.1 cm (2.4 inch)
| -11 | 0.061402 | 0.17528
| -14 | 0.1322 | 0.1322
| 9.2 | -0.29755 | -0.29755
| 12.8 | -0.35515 | -0.53043
Specimen 2 | -3.1 | 0.050021
| -9 | 0.16407
| 3.3 | -0.070057
| 7.5 | -0.14383